## 招-表3 单位工程招标控制价汇总表
（预-表3）
单位工程工程预算书汇总表
工程名称：安装工程 |  |  | 第 1 页 共 1 页
序号 | 汇总内容 | 金额(元) |  | 其中：暂估价(元)
一 | 分部分项工程费 | 83810
1.1 | C.01拆除工程 | 6653.2
1.2 | C.02恢复路面 | 16373.25
1.3 | C.03管道工程 | 36113.62
1.4 | C.04消防工程 | 24669.93
二 | 措施项目费 | 14158.96
1 | 施工单价措施项目费 | 1778.46
2 | 施工总价措施项目费 | 12380.5
2.1 | 其中：安全文明施工费 | 11350.94
2.2 | 其中：雨季施工增加费 | 786.12
2.3 | 其中：夜间施工增加费 | 195.25
2.4 | 其中：检验试验配合费 | 48.19
三 | 其他项目费 |  |  | －
3.1 | 其中：暂列金额 |  |  | －
3.2 | 其中：暂估价 |  |  | －
3.3 | 其中：计日工 |  |  | －
3.4 | 其中：总承包服务费 |  |  | －
四 | 规费 | 4226.01 |  | －
4 | 其中：垃圾处置费 |  |  | －
5 | 其中：社保费 | 4226.01 |  | －
五 | 税金 | 9197.55 |  | －
工程预算书合计=一+二+三+四+五 |  | 111,392.52

## 招-表4 分部分项工程和单价措施项目清单与计价表
（预-表4）
分部分项工程和单价措施项目清单与计价表
工程名称：安装工程 |  |  |  | 标段：琼海市电力城小区排污、道路、消防改造项目 |  |  |  | 第 1 页 共 3 页
序号 | 项目编码 | 项目名称 | 项目特征描述 |  | 计量单位 | 工程量 | 金额（元）
[7 empty] | 综合单价 |  | 合价 | 其中：暂估价
|  | 整个项目 | [6 empty] | 83810
| C.01 | 拆除工程 | [6 empty] | 6653.2
1 | 041001001002 | 拆除路面 | 1.材质:混凝土 2.厚度:100mm 3.含1KM清运 |  | m2 | 45 | 59.31 |  | 2668.95
2 | 041001006001 | 拆除管道 | 1.材质:UPVC 2.管径:DN100 |  | m | 29.5 | 10.8 |  | 318.6
3 | 041001006003 | 拆除管道 | 1.材质:镀锌钢管 2.管径:DN80 |  | m | 90 | 11.36 |  | 1022.4
4 | 03B002 | 拆除阀门 | 1.规格：DN80阀门 2.工作内容：停水、关闭阀门、锯管、清理场地、管道、阀门搬运堆放整齐. |  | 个 | 18 | 62.09 |  | 1117.62
5 | 03B003 | 拆除阀门 | 1.规格：DN65阀门 2.工作内容：停水、关闭阀门、锯管、清理场地、管道、阀门搬运堆放整齐. |  | 个 | 2 | 62.09 |  | 124.18
6 | 041001006004 | 拆除管道 | 1.材质:UPVC 2.管径:DN100 |  | m | 29.5 | 10.8 |  | 318.6
7 | 041001006002 | 拆除管道 | 1.材质:UPVC 2.管径:DN150 |  | m | 46.47 | 12.94 |  | 601.32
8 | 03B001 | 拆除消火栓箱 | 1.名称:拆除消火栓箱 2.规格:650mm宽*800mm高*240mm厚 |  | 个 | 1 | 150 |  | 150
9 | 040103002006 | 余方弃置 | 1.废弃料品种:管道 2.运距:5KM |  | m3 | 1.92 | 27.35 |  | 52.51
10 | 010103002001 | 余方弃置 | 1.废弃料品种:石渣 2.运距:4KM |  | m3 | 11.37 | 24.54 |  | 279.02
| C.02 | 恢复路面 | [6 empty] | 16373.25
11 | 040203007002 | 水泥混凝土路面 | 1.混凝土强度等级:C30 2.厚度:100mm砼+150mm级配碎石 |  | m2 | 45 | 363.85 |  | 16373.25
| C.03 | 管道工程 | [6 empty] | 36113.62
12 | 031001006001 | 雨水管 | 1.安装部位:3#、5#~10#栋立面 2.材质、规格:UPVC双壁中空螺旋消声管 DN100 3.连接形式:粘 |  | m | 628.08 | 21.11 |  | 13258.77
本页小计 | [8 empty] | 36285.22
（预-表4）
分部分项工程和单价措施项目清单与计价表
工程名称：安装工程 |  |  |  | 标段：琼海市电力城小区排污、道路、消防改造项目 |  |  |  | 第 2 页 共 3 页
序号 | 项目编码 | 项目名称 | 项目特征描述 |  | 计量单位 | 工程量 | 金额（元）
[7 empty] | 综合单价 |  | 合价 | 其中：暂估价
结
13 | 031001006002 | 排烟管 | 1.安装部位:7~8栋立面 2.材质、规格:UPVC DN150 3.连接形式:粘结 |  | m | 185.89 | 64.79 |  | 12043.81
14 | 031004014001 | 给、排水附(配)件 | 1.型号、规格:87型雨水斗 2.安装方式:粘结 |  | 个 | 18 | 276.83 |  | 4982.94
15 | 031004014002 | 给、排水附(配)件 | 1.型号、规格:侧入式雨水斗 2.安装方式:粘结 |  | 个 | 12 | 203.82 |  | 2445.84
16 | 031001006003 | 排水管 | 1.安装部位:1#~3#、5#~8#一层 2.材质、规格:UPVC DN100 3.连接形式:粘结 |  | m | 90 | 21.11 |  | 1899.9
17 | 030413003001 | 打洞（孔） | 1.名称:机械钻孔 2.规格:DN150 3.填充(恢复）方式:C20细石混凝土 |  | 个 | 12 | 123.53 |  | 1482.36
| C.04 | 消防工程 | [6 empty] | 24669.93
18 | 031003002001 | 沟槽阀门 | 1.类型:闸阀 2.规格、压力等级:DN80、1.6MPA 3.连接形式:沟槽连接 |  | 个 | 36 | 253.8 |  | 9136.8
19 | 030901002001 | 消火栓钢管 | 1.安装部位:屋面 2.材质、规格:镀锌钢管DN80 |  | m | 90 | 151.65 |  | 13648.5
20 | 031003002002 | 螺纹法兰阀门 | 1.类型:闸阀 2.规格、压力等级:DN65、1.6MPA 3.连接形式:法兰连接 |  | 个 | 2 | 177.18 |  | 354.36
21 | 03B004 | 原有消防竖向给水干管连接 | 1.名称原有消防竖向给水干管连接 2.工作内容:管件连接 |  | 处 | 1 | 300 |  | 300
22 | 030901010001 | 室内消火栓箱 | 1.安装方式:壁挂 2.型号、规格:室内消火栓箱、650mm宽*800mm高*240mm厚 3.工作内容：外观检查、切管、套丝、箱体安装、附件安装。 |  | 套 | 1 | 384.32 |  | 384.32
本页小计 | [8 empty] | 46678.83
（预-表4）
分部分项工程和单价措施项目清单与计价表
工程名称：安装工程 |  |  |  | 标段：琼海市电力城小区排污、道路、消防改造项目 |  |  |  | 第 3 页 共 3 页
序号 | 项目编码 | 项目名称 | 项目特征描述 |  | 计量单位 | 工程量 | 金额（元）
[7 empty] | 综合单价 |  | 合价 | 其中：暂估价
23 | 03B007 | 更换室内消火栓箱门 | 1.名称:室内消火栓箱门 2.规格:650mm宽*800mm高 3.工作内容：折卸、修理窗框扇、五金、拆换部位复原,安装门窗框扇 |  | 个 | 5 | 102.14 |  | 510.7
24 | 03B008 | 更换室内消火栓箱门玻璃 | 1.名称:室内消火栓箱门玻璃 2.规格:650mm宽*800mm高 |  | 个 | 5 | 67.05 |  | 335.25
|  | 措施项目 | [6 empty] | 1778.46
25 | 031301017001 | 脚手架搭拆 | 1.名称：脚手架搭拆 |  | 项 | 1 | 1778.46 |  | 1778.46
本页小计 | [8 empty] | 2624.41
合 计 | [8 empty] | 85588.46

## 招-表6 总价措施项目清单与计价表
（预-表6）
总价措施项目清单与计价表
工程名称：安装工程 |  |  |  | 标段：琼海市电力城小区排污、道路、消防改造项目 |  |  |  | 第 1 页 共 1 页
序号 | 项目编码 | 项目名称 | 计算基础 |  | 费率 (%) | 金额 （元） | 调整费率 (%) |  | 调整后金额 (元) | 备注
1 | 1.1 | 安全文明施工费基本部分 |  |  |  | 9459.12
2 | 1.1.1 | 综合价3000万元以内(含本数) | 人工费基数（3千万元以内部分） |  | 36.82 | 9459.12
3 | 1.1.2 | 综合价3000万元-1亿元以内(含本数) | 人工费基数（3千万元~1亿元以内部分） |  | 22.09
4 | 1.1.3 | 综合价1亿元以上 | 人工费基数（1亿元以上部分） |  | 14.73
5 | 1.2 | 安全文明施工费(浮动奖励部分) | 安全防护、文明施工基本费 |  | 20 | 1891.82
6 | 1.3 | 夜间施工增加费 | 分部分项人工费+单价措施项目人工费-人工价差+分部分项机上人工费+单价措施机上人工费-机上人工价差 |  | 0.76 | 195.25
7 | 1.4 | 雨季施工增加费 | 分部分项人工费+单价措施项目人工费-人工价差+分部分项机上人工费+单价措施机上人工费-机上人工价差 |  | 3.06 | 786.12
8 | 1.5 | 检验试验配合费 | 综合价不含主设 |  | 0.11 | 48.19
合 计 | [5 empty] | 12380.5
编制人（造价人员）： 复核人（造价工程师）：
注：1.“项目名称”可根据海南省现行的计价定额设置。 2.按施工方案计算的措施费，若无“计算基础”和“费率”的数值，也可只填“金额”数值，但应在备注栏说明施工方案出处或计算方法。

## 招-表7 其他项目清单与计价汇总表
（预-表7）
其他项目清单与计价汇总表
工程名称：安装工程 |  |  | 标段：琼海市电力城小区排污、道路、消防改造项目 |  | 第 1 页 共 1 页
序号 | 项目名称 | 金额（元） |  | 结算金额（元） |  | 备注
1 | 暂列金额
2 | 暂估价
2.1 | 材料暂估价
2.2 | 专业工程暂估价
3 | 计日工
4 | 总承包服务费
合 计 |  | 0 |  |  |  | —

## 招-表8 规费、税金项目计价表
（预-表8）
规费、税金项目计价表
工程名称：安装工程 |  |  | 标段：琼海市电力城小区排污、道路、消防改造项目 |  | 第 1 页 共 1 页
序号 | 项目名称 | 计算基础 |  | 计算基数 |  | 计算费率(%) | 金额（元）
1 | 规费 | 其中：垃圾处置费+其中：社保费 |  | D1 + D2 |  |  | 4226.01
1.1 | 其中：垃圾处置费
1.2 | 其中：社保费 | (分部分项定额人工费+单价措施定额人工费+分部分项定额机上人工费+单价措施定额机上人工费)*0.7 |  | (FBFX_DERGF+DJCS_DERGF+FBFX_DEJSRGF+DJCS_DEJSRGF)*0.7 |  | 23.5 | 4226.01
2 | 税金 | 分部分项工程费+措施项目费+其他项目费+规费 |  | A+B+C+D |  | 9 | 9197.55
合计 | [6 empty] | 13423.56
编制人（造价人员）： |  |  | 复核人（造价工程师）：
注：“项目名称”可根据海南省现行的计价定额设置。

## 人材机汇总表
单位工程人材机汇总表
工程名称：安装工程 | [6 empty] | 第 1 页 共 4 页
序号 | 材料名称 | 规格 | 单位 | 材料量 | 预算价 | 预算价合价 |  | 市场价 | 市场价合价
1 | 聚四氟乙烯生料带 | 宽20 | m | 1.68 | 0.34 | 0.57 |  | 0.34 | 0.57
2 | 锯条 |  | 根 | 99.5887 | 0.428 | 42.62 |  | 0.428 | 42.62
3 | 锯条 | (各种规格) | 根 | 39.3508 | 0.5 | 19.68 |  | 0.5 | 19.68
4 | 电 |  | kW·h | 0.7668 | 0.73 | 0.56 |  | 0.79 | 0.61
5 | 电 |  | kW·h | 488.121 | 0.73 | 356.33 |  | 0.79 | 385.62
6 | 人工费调整 |  | 元 | 600.8978 | 1 | 600.9 |  | 1 | 600.9
7 | 其他材料费 |  | 元 | 244.043 | 1 | 244.04 |  | 1 | 244.04
8 | 其他材料费 |  | 元 | 83.8939 | 1 | 83.89 |  | 1 | 83.89
9 | 铁砂布 | 0#~2# | 张 | 48.4519 | 1 | 48.45 |  | 1 | 48.45
10 | 材料费调整 |  | 元 | 953.8184 | 1 | 953.82 |  | 1 | 953.82
11 | 其他机械费 |  | 元 | 116.939 | 1 | 116.94 |  | 1 | 116.94
12 | 折旧费 |  | 元 | 470.4924 | 1 | 470.49 |  | 1 | 470.49
13 | 检修费 |  | 元 | 132.5795 | 1 | 132.58 |  | 1 | 132.58
14 | 维护费 |  | 元 | 491.2873 | 1 | 491.29 |  | 1 | 491.29
15 | 安拆费及场外运费 |  | 元 | 49.8321 | 1 | 49.83 |  | 1 | 49.83
16 | 合金钢钻头 |  | 个 | 0.384 | 1.92 | 0.74 |  | 1.92 | 0.74
17 | 密封膏 |  | 个 | 0.75 | 2.5 | 1.88 |  | 2.5 | 1.88
18 | 膨胀螺栓 | M8 | 10套 | 0.412 | 3.6 | 1.48 |  | 3.6 | 1.48
19 | 焊接钢管 | DN20 | kg | 0.18 | 3.1 | 0.56 |  | 3.79 | 0.68
20 | 氧气 |  | m3 | 4.89 | 3.85 | 18.83 |  | 3.85 | 18.83
21 | 热轧厚钢板 | δ12~20 | kg | 8.972 | 2.99 | 26.83 |  | 3.964 | 35.57
22 | 水 |  | m3 | 42.4705 | 4.17 | 177.1 |  | 4.13 | 175.4
23 | 扁钢 | 60以内 | kg | 0.617 | 3.33 | 2.05 |  | 4.252 | 2.62
24 | 低碳钢焊条 | J422 φ3.2 | kg | 5.331 | 4.8 | 25.59 |  | 4.8 | 25.59
25 | 热轧厚钢板 | δ8.0~15 | kg | 0.423 | 2.99 | 1.26 |  | 4.97 | 2.1
26 | 破布 |  | kg | 2.295 | 5 | 11.48 |  | 5 | 11.48
27 | 润滑剂 |  | kg | 0.801 | 5.02 | 4.02 |  | 5.02 | 4.02
28 | 圆钉 |  | kg | 0.585 | 4.69 | 2.74 |  | 5.16 | 3.02
单位工程人材机汇总表
工程名称：安装工程 | [6 empty] | 第 2 页 共 4 页
序号 | 材料名称 | 规格 | 单位 | 材料量 | 预算价 | 预算价合价 |  | 市场价 | 市场价合价
29 | UPVC双壁中空螺旋消声管 DN100 |  | m | 623.6834 | 5.81 | 3623.6 |  | 5.81 | 3623.6
30 | UPVC DN100 |  | m | 89.37 | 5.81 | 519.24 |  | 5.81 | 519.24
31 | 棉纱头 |  | kg | 5.3164 | 6 | 31.9 |  | 6 | 31.9
32 | 铁件(综合) |  | kg | 16.515 | 6 | 99.09 |  | 6 | 99.09
33 | 镀锌铁丝 | φ4.0 | kg | 0.0024 | 5.1 | 0.01 |  | 6.13 | 0.01
34 | 镀锌铁丝 | φ2.8~4.0 | kg | 0.801 | 5.1 | 4.09 |  | 6.32 | 5.06
35 | 六角螺栓 |  | kg | 8.246 | 6.36 | 52.44 |  | 6.36 | 52.44
36 | 丙酮 |  | kg | 9.1072 | 6.84 | 62.29 |  | 6.84 | 62.29
37 | 卡箍连接件(含胶圈) DN65 |  | 套 | 4 | 7.16 | 28.64 |  | 7.16 | 28.64
38 | 柴油 |  | kg | 280.0871 | 5.78 | 1618.9 |  | 7.8 | 2184.68
39 | 无缝钢管 | D22*2 | m | 0.304 | 8 | 2.43 |  | 8 | 2.43
40 | 硬聚氯乙烯塑料管箍 DN100 | dn110 | 个 | 41.6486 | 8.13 | 338.6 |  | 8.13 | 338.6
41 | 卡箍连接件(含胶圈) DN80 | DN80 | 套 | 88.29 | 8.42 | 743.4 |  | 8.42 | 743.4
42 | 卡箍连接件(含胶圈) DN80 |  | 套 | 72 | 8.42 | 606.24 |  | 8.42 | 606.24
43 | 橡胶软管 | DN20 | m | 0.072 | 9 | 0.65 |  | 9 | 0.65
44 | 压力表弯管 | DN15 | 个 | 0.635 | 11.8 | 7.49 |  | 11.8 | 7.49
45 | 石棉橡胶板 | 低压δ0.8~6 | kg | 0.898 | 12 | 10.78 |  | 12 | 10.78
46 | 棉纱 |  | kg | 0.036 | 12 | 0.43 |  | 12 | 0.43
47 | 橡胶板 | δ1~3 | kg | 0.099 | 12 | 1.19 |  | 12 | 1.19
48 | 输水软管 | φ25 | m | 0.608 | 12 | 7.3 |  | 12 | 7.3
49 | 机油 | 15# | kg | 0.024 | 12.1 | 0.29 |  | 12.1 | 0.29
50 | 胶粘剂 |  | kg | 0.79933 | 13.94 | 11.14 |  | 13.94 | 11.14
51 | 乙炔气 |  | kg | 1.606 | 15.38 | 24.7 |  | 15.38 | 24.7
52 | 试压泵 | 压力3MPa | 台班 | 0.93 | 18.06 | 16.8 |  | 18.71 | 17.4
53 | 粘接剂 |  | kg | 5.242 | 20.03 | 105 |  | 20.03 | 105
54 | 螺纹阀门 | DN15 | 个 | 0.608 | 18.6 | 11.31 |  | 20.44 | 12.43
55 | 金属门窗料 |  | kg | 2.73 | 21.417 | 58.47 |  | 21.417 | 58.47
56 | 管子切断机套丝机 | 管径159mm | 台班 | 0.013 | 21.99 | 0.29 |  | 22.79 | 0.3
57 | 螺纹阀门 | DN20 | 个 | 0.054 | 17.09 | 0.92 |  | 23.44 | 1.27
单位工程人材机汇总表
工程名称：安装工程 | [6 empty] | 第 3 页 共 4 页
序号 | 材料名称 | 规格 | 单位 | 材料量 | 预算价 | 预算价合价 |  | 市场价 | 市场价合价
58 | 尼龙砂轮片 | φ400 | 片 | 0.027 | 26.5 | 0.72 |  | 26.5 | 0.72
59 | 木工圆锯机 | 直径500mm | 台班 | 0.01859 | 26.53 | 0.49 |  | 27.97 | 0.52
60 | 合金钢钻头(综合) |  | 个 | 0.162 | 30 | 4.86 |  | 30 | 4.86
61 | 管子切断机 | 管径150mm | 台班 | 0.664 | 33.97 | 22.56 |  | 34.74 | 23.07
62 | 电动单级离心清水泵 | 出口直径100mm | 台班 | 0.16162 | 34.79 | 5.62 |  | 36.53 | 5.9
63 | UPVC DN150 |  | m | 185.89 | 36.98 | 6874.21 |  | 36.98 | 6874.21
64 | 镀锌钢管 DN80 |  | m | 87.12 | 39.05 | 3402.04 |  | 39.05 | 3402.04
65 | 弹簧压力表 | Y-100 0~1.6MPa | 个 | 0.635 | 45 | 28.58 |  | 45 | 28.58
66 | 拉手、毛条、滑轮等五金 |  | 元 | 4.83 | 48 | 231.84 |  | 48 | 231.84
67 | 玻璃 | δ6 | m2 | 2.73 | 34.268 | 93.55 |  | 53.98 | 147.37
68 | 交流弧焊机 | 容量21kV·A | 台班 | 0.922 | 60.34 | 55.63 |  | 63.95 | 58.96
69 | 低压法兰阀门 DN65、1.6MPA |  | 个 | 2 | 86.37 | 172.74 |  | 86.37 | 172.74
70 | 吊装机械(综合) |  | 台班 | 0.222 | 97.1 | 21.56 |  | 97.1 | 21.56
71 | 综合人工 |  | 工日 | 25.151 | 76.58 | 1926.06 |  | 111.7 | 2809.37
72 | 滚槽机 |  | 台班 | 3.346 | 120.1 | 401.85 |  | 124.2 | 415.57
73 | 电动空气压缩机 | 排气量3m3/min | 台班 | 1.665 | 123.57 | 205.74 |  | 130.02 | 216.48
74 | 给水室内钢管沟槽管件 DN80 | DN80 | 个 | 37.26 | 136.64 | 5091.21 |  | 136.64 | 5091.21
75 | 沟槽阀门 DN80、1.6MPA |  | 个 | 36 | 136.64 | 4919.04 |  | 136.64 | 4919.04
76 | 综合人工 |  | 工日 | 195.6176 | 115 | 22496.03 |  | 145 | 28364.56
77 | 人工 |  | 工日 | 5.7954 | 115 | 666.47 |  | 145 | 840.33
78 | 拆除消火栓箱 |  | 个 | 1 | 150 | 150 |  | 150 | 150
79 | 侧入式雨水斗 |  | 个 | 12 | 150 | 1800 |  | 150 | 1800
80 | 碎石 | 30~50 | m3 | 6.75 | 120 | 810 |  | 195.625 | 1320.47
81 | 室内消火栓箱 |  | 套 | 1 | 220 | 220 |  | 220 | 220
82 | 87型雨水斗 |  | 个 | 18 | 223.01 | 4014.18 |  | 223.01 | 4014.18
83 | 原有消防竖向给水干管连接 |  | 处 | 1 | 300 | 300 |  | 300 | 300
84 | 开孔机 | 开孔直径200mm | 台班 | 0.072 | 253.74 | 18.27 |  | 317.11 | 22.83
85 | 水泥砂浆 | 1:2.5 | m3 | 0.018 | 273.38 | 4.92 |  | 411.5 | 7.41
单位工程人材机汇总表
工程名称：安装工程 | [6 empty] | 第 4 页 共 4 页
序号 | 材料名称 | 规格 | 单位 | 材料量 | 预算价 | 预算价合价 |  | 市场价 | 市场价合价
86 | 载重汽车 | 装载质量5t | 台班 | 1.719 | 387.67 | 666.4 |  | 483.95 | 831.91
87 | 预拌混凝土 | C20 | m3 | 0.0408 | 316 | 12.89 |  | 530.1 | 21.63
88 | 混凝土 | C25 | m3 | 4.95 | 287.44 | 1422.83 |  | 539.81 | 2672.06
89 | 载重汽车 | 装载质量8t | 台班 | 0.01859 | 457.15 | 8.5 |  | 560.09 | 10.41
90 | 自卸汽车 | 装载质量8t | 台班 | 0.4317 | 564.62 | 243.75 |  | 681.39 | 294.16
91 | 汽车式起重机 | 提升质量8t | 台班 | 0.01859 | 681.25 | 12.66 |  | 813.67 | 15.13
92 | 轮胎式装载机 | 斗容量2m3 | 台班 | 3.15 | 672.94 | 2119.76 |  | 835.93 | 2633.18
93 | 履带式推土机 | 功率75kW | 台班 | 0.00125 | 814.04 | 1.02 |  | 1003.17 | 1.25
94 | 履带式单斗液压挖掘机 | 斗容量1m3 | 台班 | 0.00605 | 1076.38 | 6.51 |  | 1271.82 | 7.69
95 | 板枋材 |  | m3 | 0.135 | 1500 | 202.5 |  | 1740.71 | 235
96 | 木模板 |  | m3 | 0.1572 | 1500 | 235.8 |  | 1740.71 | 273.64

## 人材机价差表
单位工程人材机价差表
工程名称：安装工程 | [5 empty] | 单位：元
序号 | 材料名 | 单位 | 实际用量 | 预算价 | 市场价 |  | 价差 | 价差合计
1 | 电 | kW·h | 0.7668 | 0.73 | 0.79 |  | 0.06 | 0.05
2 | 电 | kW·h | 488.121 | 0.73 | 0.79 |  | 0.06 | 29.29
3 | 焊接钢管 DN20 | kg | 0.18 | 3.1 | 3.79 |  | 0.69 | 0.12
4 | 热轧厚钢板 δ12~20 | kg | 8.972 | 2.99 | 3.964 |  | 0.974 | 8.74
5 | 水 | m3 | 42.4705 | 4.17 | 4.13 |  | -0.04 | -1.7
6 | 扁钢 60以内 | kg | 0.617 | 3.33 | 4.252 |  | 0.922 | 0.57
7 | 热轧厚钢板 δ8.0~15 | kg | 0.423 | 2.99 | 4.97 |  | 1.98 | 0.84
8 | 圆钉 | kg | 0.585 | 4.69 | 5.16 |  | 0.47 | 0.27
9 | 镀锌铁丝 φ4.0 | kg | 0.0024 | 5.1 | 6.13 |  | 1.03
10 | 镀锌铁丝 φ2.8~4.0 | kg | 0.801 | 5.1 | 6.32 |  | 1.22 | 0.98
11 | 柴油 | kg | 280.0871 | 5.78 | 7.8 |  | 2.02 | 565.78
12 | 螺纹阀门 DN15 | 个 | 0.608 | 18.6 | 20.44 |  | 1.84 | 1.12
13 | 螺纹阀门 DN20 | 个 | 0.054 | 17.09 | 23.44 |  | 6.35 | 0.34
14 | 玻璃 δ6 | m2 | 2.73 | 34.268 | 53.98 |  | 19.712 | 53.81
15 | 综合人工 | 工日 | 25.151 | 76.58 | 111.7 |  | 35.12 | 883.3
16 | 综合人工 | 工日 | 195.6176 | 115 | 145 |  | 30 | 5868.53
17 | 人工 | 工日 | 5.7954 | 115 | 145 |  | 30 | 173.86
18 | 碎石 30~50 | m3 | 6.75 | 120 | 195.625 |  | 75.625 | 510.47
19 | 水泥砂浆 1:2.5 | m3 | 0.018 | 273.38 | 411.5 |  | 138.12 | 2.49
20 | 预拌混凝土 C20 | m3 | 0.0408 | 316 | 530.1 |  | 214.1 | 8.74
21 | 混凝土 C25 | m3 | 4.95 | 287.44 | 539.81 |  | 252.37 | 1249.23
22 | 板枋材 | m3 | 0.135 | 1500 | 1740.71 |  | 240.71 | 32.5
23 | 木模板 | m3 | 0.1572 | 1500 | 1740.71 |  | 240.71 | 37.84
| 合计 | [6 empty] | 9427.17
表-15