## 招-表3 单位工程招标控制价汇总表
（预-表3）
单位工程工程预算书汇总表
工程名称：给排水工程 |  |  | 第 1 页 共 1 页
序号 | 汇总内容 | 金额(元) |  | 其中：暂估价(元)
一 | 分部分项工程费 | 53462.67
1.1 | B.01拆除工程 | 7689.85
1.2 | B.02恢复人行道工程 | 2083.84
1.3 | B.03清淤工程 | 6650.56
1.4 | B.04新建排污检查井工程 | 37038.42
二 | 措施项目费 | 3130.56
1 | 施工单价措施项目费
2 | 施工总价措施项目费 | 3130.56
2.1 | 其中：安全文明施工费 | 2528.29
2.2 | 其中：雨季施工增加费 | 405.14
2.3 | 其中：夜间施工增加费 | 150.87
2.4 | 其中：检验试验配合费 | 46.26
三 | 其他项目费 |  |  | －
3.1 | 其中：暂列金额 |  |  | －
3.2 | 其中：暂估价 |  |  | －
3.3 | 其中：计日工 |  |  | －
3.4 | 其中：总承包服务费 |  |  | －
四 | 规费 | 2788.51 |  | －
4 | 其中：垃圾处置费 |  |  | －
5 | 其中：社保费 | 2788.51 |  | －
五 | 税金 | 5344.36 |  | －
工程预算书合计=一+二+三+四+五 |  | 64,726.10

## 招-表4 分部分项工程和单价措施项目清单与计价表
（预-表4）
分部分项工程和单价措施项目清单与计价表
工程名称：给排水工程 |  |  |  | 标段：琼海市电力城小区排污、道路、消防改造项目 |  |  |  | 第 1 页 共 2 页
序号 | 项目编码 | 项目名称 | 项目特征描述 |  | 计量单位 | 工程量 | 金额（元）
[7 empty] | 综合单价 |  | 合价 | 其中：暂估价
|  | 整个项目 | [6 empty] | 53462.67
| B.01 | 拆除工程 | [6 empty] | 7689.85
1 | 041001002003 | 拆除人行道 | 1.材质:80mm厚8字砖+20mm厚水泥砂浆结合层+100mm厚混凝土垫层 2.厚度:200mm |  | m2 | 10.08 | 5.15 |  | 51.91
2 | 041001009001 | 拆除井 | 1.结构形式:砖砌 2.规格尺寸:900mm*900mm*1100mm 3.强度等级:M7.5 |  | 座 | 20 | 257.39 |  | 5147.8
3 | 041001008001 | 拆除钢筋混凝土预制盖板 | 1.结构形式:钢筋混凝土预制盖板 |  | m3 | 1.6 | 447.01 |  | 715.22
4 | 041001009002 | 拆除井 | 1.结构形式:砖砌 2.规格尺寸:1000mm*1500mm*1100mm 3.强度等级:M7.5 |  | 座 | 2 | 422.6 |  | 845.2
5 | 040102001002 | 挖一般石方 | 1.岩石类别:石渣 2.开凿深度:详设计 |  | m3 | 24.46 | 10.74 |  | 262.7
6 | 040103002003 | 余方弃置 | 1.废弃料品种:石渣 2.运距:5KLM |  | m3 | 24.46 | 27.27 |  | 667.02
| B.02 | 恢复人行道工程 | [6 empty] | 2083.84
7 | 040204001002 | 人行道整形碾压 | 1.部位:人行道 2.范围:详设计 |  | m2 | 10.08 | 3.24 |  | 32.66
8 | 040204002004 | 人行道块料铺设 | 1.块料品种、规格:80mm厚8字植草砖，300mm*300mm 2.基础、垫层：材料品种、厚度:20mm厚1:2.5砂浆结合层+100mm厚C20混凝土+100mm厚级配碎石 |  | m2 | 10.08 | 203.49 |  | 2051.18
| B.03 | 清淤工程 | [6 empty] | 6650.56
9 | 040101005001 | 挖淤泥 | 1.名称：人工清理原有暗沟 2.工作内容：启闭井盖或盖板,人工清泥,提泥或从渠内抛至渠上,清理场地,场内运输 |  | m3 | 11.31 | 298.1 |  | 3371.51
本页小计 | [8 empty] | 13145.2
（预-表4）
分部分项工程和单价措施项目清单与计价表
工程名称：给排水工程 |  |  |  | 标段：琼海市电力城小区排污、道路、消防改造项目 |  |  |  | 第 2 页 共 2 页
序号 | 项目编码 | 项目名称 | 项目特征描述 |  | 计量单位 | 工程量 | 金额（元）
[7 empty] | 综合单价 |  | 合价 | 其中：暂估价
10 | 040101005002 | 吸泥车吸泥 | 1.名称：化粪池清理 2.工作内容：启闭井盖,吸出井内淤泥、砂石、杂物等,运至指定地点堆放,清理场地,场内运输. |  | m3 | 4.5 | 468.83 |  | 2109.74
11 | 040103002004 | 余方弃置 | 1.废弃料品种:淤泥 2.运距:10KM |  | m3 | 15.81 | 73.96 |  | 1169.31
| B.04 | 新建排污检查井工程 | [6 empty] | 37038.42
12 | 040504001001 | 砌筑井 | 1.垫层、基础材质及厚度:C20混凝土垫层 2.砌筑材料品种、规格、强度等级:M7.5水泥砂浆砖砌体 3.勾缝、抹面要求:20mm厚1:2防水砂浆 4.盖板材质、规格:800mm*1200mm-D400成品铸铁盖板 5.井盖、井圈材质及规格:C25混凝土 |  | 座 | 2 | 2447.21 |  | 4894.42
13 | 040504001002 | 砌筑井 | 1.垫层、基础材质及厚度:C20混凝土垫层 2.砌筑材料品种、规格、强度等级:M7.5水泥砂浆砖砌体 3.勾缝、抹面要求:20mm厚1:2防水砂浆 4.盖板材质、规格:700mm*700mm-D400成品铸铁盖板 5.井盖、井圈材质及规格:C25混凝土 |  | 座 | 20 | 1607.2 |  | 32144
措施项目
本页小计 | [8 empty] | 40317.47
合 计 | [8 empty] | 53462.67

## 招-表6 总价措施项目清单与计价表
（预-表6）
总价措施项目清单与计价表
工程名称：给排水工程 |  |  |  | 标段：琼海市电力城小区排污、道路、消防改造项目 |  |  |  | 第 1 页 共 1 页
序号 | 项目编码 | 项目名称 | 计算基础 |  | 费率 (%) | 金额 （元） | 调整费率 (%) |  | 调整后金额 (元) | 备注
1 | 1.1 | 安全文明施工费基本部分 |  |  |  | 2106.91
2 | 1.1.1 | 综合价3000万元以内(含本数) | 综合价不含主设(3千万元以内部分) |  | 5.01 | 2106.91
3 | 1.1.2 | 综合价3000万元-1亿元以内(含本数) | 综合价不含主设(3千万元~1亿元以内部分) |  | 3
4 | 1.1.3 | 综合价1亿元以上 | 综合价不含主设(1亿元以上部分) |  | 2
5 | 1.2 | 安全文明施工费(浮动奖励部分) | 安全防护、文明施工基本费 |  | 20 | 421.38
6 | 1.3 | 夜间施工增加费 | 分部分项人工费+单价措施项目人工费-人工价差+分部分项机上人工费+单价措施机上人工费-机上人工价差 |  | 0.89 | 150.87
7 | 1.4 | 雨季施工增加费 | 分部分项人工费+单价措施项目人工费-人工价差+分部分项机上人工费+单价措施机上人工费-机上人工价差 |  | 2.39 | 405.14
8 | 1.5 | 检验试验配合费 | 综合价不含主设 |  | 0.11 | 46.26
合 计 | [5 empty] | 3130.56
编制人（造价人员）： 复核人（造价工程师）：
注：1.“项目名称”可根据海南省现行的计价定额设置。 2.按施工方案计算的措施费，若无“计算基础”和“费率”的数值，也可只填“金额”数值，但应在备注栏说明施工方案出处或计算方法。

## 招-表7 其他项目清单与计价汇总表
（预-表7）
其他项目清单与计价汇总表
工程名称：给排水工程 |  |  | 标段：琼海市电力城小区排污、道路、消防改造项目 |  | 第 1 页 共 1 页
序号 | 项目名称 | 金额（元） |  | 结算金额（元） |  | 备注
1 | 暂列金额
2 | 暂估价
2.1 | 材料暂估价
2.2 | 专业工程暂估价
3 | 计日工
4 | 总承包服务费
合 计 |  | 0 |  |  |  | —

## 招-表8 规费、税金项目计价表
（预-表8）
规费、税金项目计价表
工程名称：给排水工程 |  |  | 标段：琼海市电力城小区排污、道路、消防改造项目 |  | 第 1 页 共 1 页
序号 | 项目名称 | 计算基础 |  | 计算基数 |  | 计算费率(%) | 金额（元）
1 | 规费 | 其中：垃圾处置费+其中：社保费 |  | D1 + D2 |  |  | 2788.51
1.1 | 其中：垃圾处置费
1.2 | 其中：社保费 | (分部分项定额人工费+单价措施定额人工费+分部分项定额机上人工费+单价措施定额机上人工费)*0.7 |  | (FBFX_DERGF+DJCS_DERGF+FBFX_DEJSRGF+DJCS_DEJSRGF)*0.7 |  | 23.5 | 2788.51
2 | 税金 | 分部分项工程费+措施项目费+其他项目费+规费 |  | A+B+C+D |  | 9 | 5344.36
合计 | [6 empty] | 8132.87
编制人（造价人员）： |  |  | 复核人（造价工程师）：
注：“项目名称”可根据海南省现行的计价定额设置。

## 人材机汇总表
单位工程人材机汇总表
工程名称：给排水工程 | [6 empty] | 第 1 页 共 3 页
序号 | 材料名称 | 规格 | 单位 | 材料量 | 预算价 | 预算价合价 |  | 市场价 | 市场价合价
1 | 综合人工 |  | 工日 | 122.5261 | 115 | 14090.5 |  | 145 | 17766.29
2 | 铸铁井盖、井座 | 700*700-D400成品铸铁井盖 | 套 | 20 | 316 | 6320 |  | 450 | 9000
3 | 标准砖 | 240×115×53 | 千块 | 9.4745 | 420 | 3979.29 |  | 517.26 | 4900.78
4 | 综合人工 |  | 工日 | 31.2037 | 76.58 | 2389.58 |  | 111.7 | 3485.45
5 | 预拌混合砂浆 | M7.5 | m3 | 4.5996 | 360 | 1655.86 |  | 415.93 | 1913.12
6 | 铸铁井盖、井座 | 800*1200-D400成品铸铁井盖 | 套 | 2 | 316 | 632 |  | 800 | 1600
7 | 预拌混凝土 | C15 | m3 | 2.8563 | 295 | 842.6 |  | 520.39 | 1486.38
8 | 吸泥车 |  | 台班 | 0.891 | 1118.966 | 997 |  | 1118.966 | 997
9 | 自卸汽车 | 5t | 台班 | 1.4229 | 428.22 | 609.31 |  | 563.98 | 802.49
10 | 预拌防水水泥砂浆 | 1:2 | m3 | 1.1284 | 315.66 | 356.18 |  | 517.7 | 584.16
11 | 自卸汽车 | 装载质量8t | 台班 | 0.81249 | 564.62 | 458.75 |  | 681.39 | 553.62
12 | 植草砖 |  | m2 | 10.2816 | 42 | 431.83 |  | 53 | 544.92
13 | 预拌混凝土 | C20 | m3 | 1.0181 | 305 | 310.51 |  | 530.1 | 539.68
14 | 汽油 |  | kg | 44.5937 | 8.496 | 378.87 |  | 10.81 | 482.06
15 | 人工 |  | 工日 | 3.311 | 115 | 380.76 |  | 145 | 480.09
16 | 柴油 |  | kg | 60.359 | 5.78 | 348.87 |  | 7.8 | 470.8
17 | 镀锌铁丝 | φ0.7 | kg | 67.7779 | 7.5 | 508.33 |  | 6.15 | 416.83
18 | 履带式单斗液压挖掘机 | 斗容量0.6m3 | 台班 | 0.3182 | 759.81 | 241.77 |  | 896.03 | 285.12
19 | 碎石 | (综合) | m3 | 1.3366 | 120 | 160.39 |  | 195.625 | 261.47
20 | 折旧费 |  | 元 | 220.0598 | 1 | 220.06 |  | 1 | 220.06
21 | 纤维袋 |  | 个 | 339.3 | 0.583 | 197.81 |  | 0.583 | 197.81
22 | 人工 |  | 工日 | 1.6164 | 56.03 | 90.57 |  | 111.7 | 180.55
23 | 煤焦沥青漆 | L01-17 | kg | 16.2594 | 10.5 | 170.72 |  | 10.5 | 170.72
24 | 木模板 |  | m3 | 0.09721 | 1500 | 145.82 |  | 1740.71 | 169.21
25 | 机动翻斗车 | 装载质量1t | 台班 | 0.74025 | 183.9 | 136.13 |  | 226.08 | 167.36
26 | 预拌混凝土 | C25 | m3 | 0.30805 | 325 | 100.12 |  | 539.81 | 166.29
27 | 维护费 |  | 元 | 148.9002 | 1 | 148.9 |  | 1 | 148.9
28 | 电 |  | kW·h | 157.4786 | 0.73 | 114.96 |  | 0.79 | 124.41
单位工程人材机汇总表
工程名称：给排水工程 | [6 empty] | 第 2 页 共 3 页
序号 | 材料名称 | 规格 | 单位 | 材料量 | 预算价 | 预算价合价 |  | 市场价 | 市场价合价
29 | 电动夯实机 | 夯击能量250N·m | 台班 | 4.2926 | 27.1 | 116.33 |  | 28.09 | 120.58
30 | 电动空气压缩机 | 排气量3m3/min | 台班 | 0.6896 | 123.57 | 85.21 |  | 130.02 | 89.66
31 | 钢轮内燃压路机 | 工作质量12t | 台班 | 0.15392 | 478.44 | 73.64 |  | 580.76 | 89.39
32 | 预拌水泥砂浆 | 1:2.5 | m3 | 0.20664 | 310.5 | 64.16 |  | 411.5 | 85.03
33 | 折旧费 |  | 元 | 79.9499 | 1 | 79.95 |  | 1 | 79.95
34 | 木脚手板 |  | m3 | 0.044 | 1380 | 60.72 |  | 1740.71 | 76.59
35 | 其他材料费 |  | 元 | 68.0914 | 1 | 68.09 |  | 1 | 68.09
36 | 安拆费及场外运费 |  | 元 | 58.4716 | 1 | 58.47 |  | 1 | 58.47
37 | 干混砂浆罐式搅拌机 | 公称储量20000L | 台班 | 0.21172 | 226.41 | 47.94 |  | 269.78 | 57.12
38 | 履带式推土机 | 功率90kW | 台班 | 0.04753 | 893.4 | 42.46 |  | 1087.6 | 51.69
39 | 检修费 |  | 元 | 48.6917 | 1 | 48.69 |  | 1 | 48.69
40 | 经常修理费 |  | 元 | 47.8422 | 1 | 47.84 |  | 1 | 47.84
41 | 履带式液压岩石破碎机 | HB20G | 台班 | 0.0905 | 421.68 | 38.16 |  | 472.34 | 42.75
42 | 塑料薄膜 |  | m2 | 4.7228 | 2.5 | 11.81 |  | 8.19 | 38.68
43 | 木脚手杆 |  | m3 | 0.022 | 1380 | 30.36 |  | 1740.71 | 38.3
44 | 载重汽车 | 装载质量8t | 台班 | 0.044 | 457.15 | 20.11 |  | 560.09 | 24.64
45 | 水 |  | m3 | 4.7416 | 4.17 | 19.77 |  | 4.13 | 19.58
46 | 其他材料费 |  | 元 | 17.3115 | 1 | 17.31 |  | 1 | 17.31
47 | 手持式风动凿岩机 |  | 台班 | 1.376 | 12.23 | 16.83 |  | 12.23 | 16.83
48 | 履带式推土机 | 功率75kW | 台班 | 0.01597 | 814.04 | 13 |  | 1003.17 | 16.02
49 | 平地机 | 功率90kW | 台班 | 0.01814 | 729.81 | 13.24 |  | 876.4 | 15.9
50 | 钢轮内燃压路机 | 工作质量15t | 台班 | 0.01623 | 566.73 | 9.2 |  | 690.99 | 11.21
51 | 大修理费 |  | 元 | 10.252 | 1 | 10.25 |  | 1 | 10.25
52 | 圆钉 |  | kg | 1.9651 | 5.13 | 10.08 |  | 5.16 | 10.14
53 | 洒水车 | 罐容量4000L | 台班 | 0.01172 | 434 | 5.09 |  | 585.49 | 6.86
54 | 载重汽车 | 装载质量5t | 台班 | 0.00986 | 387.67 | 3.82 |  | 483.95 | 4.77
55 | 脱模剂 |  | kg | 0.996 | 4.32 | 4.3 |  | 4.32 | 4.3
56 | 汽油 |  | kg | 0.35406 | 6.83 | 2.42 |  | 10.81 | 3.83
57 | 电 |  | kW·h | 2.5767 | 0.73 | 1.88 |  | 0.79 | 2.04
58 | 其他费用 |  | 元 | 1.8327 | 1 | 1.83 |  | 1 | 1.83
单位工程人材机汇总表
工程名称：给排水工程 | [6 empty] | 第 3 页 共 3 页
序号 | 材料名称 | 规格 | 单位 | 材料量 | 预算价 | 预算价合价 |  | 市场价 | 市场价合价
59 | 钢轮内燃压路机 | 工作质量8t | 台班 | 0.00292 | 370.29 | 1.08 |  | 447.76 | 1.31
60 | 干混抹灰砂浆 | DP M20 | m3 | 0.0012 | 405.5 | 0.49 |  | 442.48 | 0.53
61 | 合金钢钻头 | (一字型) | 个 | 0.048 | 10 | 0.48 |  | 10 | 0.48
62 | 木工圆锯机 | 直径500mm | 台班 | 0.01415 | 26.53 | 0.38 |  | 27.97 | 0.4
63 | 六角空心钢 | (综合) | kg | 0.0752 | 3.6 | 0.27 |  | 3.6 | 0.27
64 | 合金钎头 | φ135 | 个 | 0.0005 | 250 | 0.13 |  | 250 | 0.13
65 | 高压风管 | φ25-6p-20m | m | 0.0096 | 5.6 | 0.05 |  | 5.6 | 0.05
66 | 人工费调整 |  | 元 | 0.00032 | 1 |  |  | 1
67 | 材料费调整 |  | 元 | -0.00101 | 1 |  |  | 1
68 | 机械费调整 |  | 元 | -0.04743 | 1 | -0.05 |  | 1 | -0.05

## 人材机价差表
单位工程人材机价差表
工程名称：给排水工程 | [5 empty] | 单位：元
序号 | 材料名 | 单位 | 实际用量 | 预算价 | 市场价 |  | 价差 | 价差合计
1 | 综合人工 | 工日 | 122.5261 | 115 | 145 |  | 30 | 3675.78
2 | 铸铁井盖、井座 700*700-D400成品铸铁井盖 | 套 | 20 | 316 | 450 |  | 134 | 2680
3 | 标准砖 240×115×53 | 千块 | 9.4745 | 420 | 517.26 |  | 97.26 | 921.49
4 | 综合人工 | 工日 | 31.2037 | 76.58 | 111.7 |  | 35.12 | 1095.87
5 | 预拌混合砂浆 M7.5 | m3 | 4.5996 | 360 | 415.93 |  | 55.93 | 257.26
6 | 铸铁井盖、井座 800*1200-D400成品铸铁井盖 | 套 | 2 | 316 | 800 |  | 484 | 968
7 | 预拌混凝土 C15 | m3 | 2.8563 | 295 | 520.39 |  | 225.39 | 643.78
8 | 预拌防水水泥砂浆 1:2 | m3 | 1.1284 | 315.66 | 517.7 |  | 202.04 | 227.98
9 | 植草砖 | m2 | 10.2816 | 42 | 53 |  | 11 | 113.1
10 | 预拌混凝土 C20 | m3 | 1.0181 | 305 | 530.1 |  | 225.1 | 229.17
11 | 汽油 | kg | 44.5937 | 8.496 | 10.81 |  | 2.314 | 103.19
12 | 人工 | 工日 | 3.311 | 115 | 145 |  | 30 | 99.33
13 | 柴油 | kg | 60.359 | 5.78 | 7.8 |  | 2.02 | 121.93
14 | 镀锌铁丝 φ0.7 | kg | 67.7779 | 7.5 | 6.15 |  | -1.35 | -91.5
15 | 碎石 (综合) | m3 | 1.3366 | 120 | 195.625 |  | 75.625 | 101.08
16 | 人工 | 工日 | 1.6164 | 56.03 | 111.7 |  | 55.67 | 89.99
17 | 木模板 | m3 | 0.09721 | 1500 | 1740.71 |  | 240.71 | 23.4
18 | 预拌混凝土 C25 | m3 | 0.30805 | 325 | 539.81 |  | 214.81 | 66.17
19 | 电 | kW·h | 157.4786 | 0.73 | 0.79 |  | 0.06 | 9.45
20 | 预拌水泥砂浆 1:2.5 | m3 | 0.20664 | 310.5 | 411.5 |  | 101 | 20.87
21 | 木脚手板 | m3 | 0.044 | 1380 | 1740.71 |  | 360.71 | 15.87
22 | 塑料薄膜 | m2 | 4.7228 | 2.5 | 8.19 |  | 5.69 | 26.87
23 | 木脚手杆 | m3 | 0.022 | 1380 | 1740.71 |  | 360.71 | 7.94
24 | 水 | m3 | 4.7416 | 4.17 | 4.13 |  | -0.04 | -0.19
25 | 圆钉 | kg | 1.9651 | 5.13 | 5.16 |  | 0.03 | 0.06
26 | 汽油 | kg | 0.35406 | 6.83 | 10.81 |  | 3.98 | 1.41
27 | 电 | kW·h | 2.5767 | 0.73 | 0.79 |  | 0.06 | 0.15
28 | 干混抹灰砂浆 DP M20 | m3 | 0.0012 | 405.5 | 442.48 |  | 36.98 | 0.04
| 合计 | [6 empty] | 11408.49
表-15